## Расчёт болта
Соединение болтом |  |  |  |  | Стандартные длины болтов
D (M) | 14 | Минимальная длина | Lr1 | 67 | 8
S1 | 30 | Максимальная длина | Lr2 | 70.5 | 10
S2 | 20 | Стандартная длина | L | 70 | 12
|  | Длина резьбы | L0 | 34; 40 | 14
H (гайка) | 11 | Примечание |  | 2 ряд | 16
S (шайба) | 2.5 |  |  |  | 18
20
22
25
28
30
32
35
38
40
45
50
55
60
65
70
75
80
85
90
95
100
105
110
115
120
125
130
140
150
160
170
180
190
200
Note on A2: Вводятся из условии задачи
Note on A6: Вычисляется автоматически по ГОСТ 5915–70
Note on A7: Вычисляется автоматически по ГОСТ 11371–78

## Расчёт винта
Соединение винтом |  |  |  |  | Стандартные длины винтов
D (M) | 12 | Минимальная длина винта | Lr1 | 35 | 1.5
S1 (мм) | 30 | Стандартная длина винта | L1 | 35 | 2
Тип винта | 3 | Глубина резьбы | L2 | 18 | 2.5
Минимальная глубина гнезда (мм) | 12 | Глубина отверстия | L3 | 24 | 3
3.5
4
5
6
7
8
9
10
11
12
13
14
16
18
20
22
25
28
30
32
35
38
40
42
45
48
50
55
60
65
70
75
80
85
90
95
100
110
120
Note on A2: Вводятся из условии задачи
Note on A4: 1 - Полукруглая головка 2 - Потайная головка 3 - Цилиндрическая головка
Note on D4: Глубина резьбы в корпусе
Note on A5: Минимальная глубина, на которую должен вкручиваться винт в корпусе в зависимости от материала
Note on D5: Глубина отверстия в корпусе

## Параметры болтов, гаек, шайб
Болт (ГОСТ 7798–70) | [9 empty] | Гайка (ГОСТ 5915–70) |  |  | Шайба (ГОСТ 11371–78)
Внешний диаметр | Размер под ключ | Высота головки | Диаметр описанной окружности | Скругление | Минимальная длина стержня для резьбы на всю её длину | Максимальная длина стержня для резьбы на всю её длину | Минимальная длина для резьбы | Максимальная длина для резьбы | Длина резьбы | Размер под ключ | Высота гайки | Диаметр описанной окружности | Диаметр отверстия | Внешний диаметр | Толщина | Фаска | Примечание
d | S | H | D | R | Lmin | Lmax | L min | L max | l0 | S | H | D | d1 | D | S | c
6 | 10 | 4 | 10.9 | 0,25…0,6 | 8 | 20 | 22 | 90 | 18 | 10 | 5 | 10.9 | 6.4 | 12.5 | 1.2 | 0.5
8 | 13 | 5.5 | 14.2 | 0,40…1,1 | 8 | 25 | 28 | 100 | 22 | 13 | 6.5 | 14.2 | 8.4 | 17.5 | 1.6 | 0.5
10 | 17 | 7 | 18.7 | 0,6…1,6 | 10 | 30 | 32 | 200 | 26; 32 | 17 | 8 | 18.7 | 10.5 | 21 | 2 | 1
12 | 19 | 8 | 20.9 | 0,6…1,6 | 14 | 32 | 35 | 260 | 30; 36 | 19 | 10 | 20.9 | 13 | 24 | 2 | 1
14 | 22 | 9 | 24.3 | 0,6…1,6 | 16 | 38 | 40 | 300 | 34; 40 | 22 | 11 | 24.3 | 15 | 28 | 2.5 | 1.25 | 2 ряд
16 | 24 | 10 | 26.5 | 0,6…1,6 | 18 | 40 | 45 | 300 | 38; 44 | 24 | 13 | 26.5 | 17 | 30 | 2.5 | 1.25
18 | 27 | 12 | 29.9 | 0,6…1,6 | 20 | 45 | 50 | 300 | 42; 48 | 27 | 15 | 29.9 | 19 | 34 | 3 | 1.5 | 2 ряд
20 | 30 | 13 | 33.3 | 0,8…2,2 | 25 | 50 | 55 | 300 | 46; 52 | 30 | 16 | 33.3 | 21 | 37 | 3 | 1.5
22 | 32 | 14 | 35 | 0,8…2,2 | 30 | 55 | 60 | 300 | 50; 56 | 32 | 18 | 35 |  |  |  |  | 2 ряд
24 | 36 | 15 | 39.6 | 0,8…2,2 | 32 | 60 | 65 | 300 | 54; 60 | 36 | 19 | 39.6 | 25 | 44 | 3 | 1.5
27 | 41 | 17 | 45.2 | 1,0…2,7 | 35 | 65 | 70 | 300 | 60; 66 | 41 | 22 | 45.2 | 28 | 50 | 4 | 1.5 | 2 ряд
30 | 46 | 19 | 50.9 | 1,0…2,7 | 45 | 70 | 75 | 300 | 66; 72 | 46 | 24 | 50.9 | 31 | 56 | 4 | 1.5
36 | 55 | 23 | 60.8 | 1,0…3,2 | 50 | 85 | 90 | 300 | 78; 84 | 55 | 29 | 60.8 | 37 | 66 | 5 | 2

## Параметры винтов
| Диаметр винта | Высота головки | Диаметр головки | Ширина шлица | Глубина шлица | Радиус скругления | Радиус головки | Длина резьбы | Минимальная длина винта для резьбы | Минимальная длина винта | Максимальная длина винта
Винт с полукруглой головкой (ГОСТ 17473–80) | d | H | D | b | h | r | r1 | l0 | lmin | lmn | lmx
| 3 | 2.1 | 5.5 | 0.8 | 1.2 | 0.3 | 2.9 | 12 | 16 | 3 | 70
| 4 | 2.8 | 7 | 1 | 1.8 | 0.35 | 3.6 | 14 | 18 | 4 | 70
| 5 | 3.5 | 8.5 | 1.2 | 2.3 | 0.5 | 4.4 | 16 | 20 | 6 | 70
| 6 | 4.2 | 10 | 1.6 | 2.5 | 0.6 | 5.1 | 18 | 22 | 8 | 80
| 8 | 5.6 | 13 | 2 | 3.5 | 1.1 | 6.6 | 22 | 28 | 12 | 80
| 10 | 7 | 16 | 2.5 | 4 | 1.1 | 8.1 | 26 | 32 | 20 | 80
| 12 | 8 | 18 | 3 | 4.2 | 1.6 | 9.1 | 30 | 35 | 22 | 85
| 14 | 9.5 | 21 | 3 | 4.5 | 1.6 | 10.6 | 34 | 40 | 25 | 90
| 16 | 11 | 24 | 4 | 5 | 1.6 | 12.1 | 38 | 45 | 30 | 95
Винт с потайной головкой (ГОСТ 17475–80) | 3 | 1.5 | 5.6 | 0.8 | 0.9 | 0.3 |  | 12 | 18 | 3.5 | 70
| 4 | 2 | 7.4 | 1 | 1.1 | 0.35 |  | 14 | 20 | 7 | 70
| 5 | 2.5 | 9.2 | 1.2 | 1.2 | 0.5 |  | 16 | 22 | 8 | 70
| 6 | 3 | 11 | 1.6 | 1.5 | 0.6 |  | 18 | 32 | 8 | 70
| 8 | 4 | 14.5 | 2 | 2 | 1.1 |  | 22 | 25 | 12 | 70
| 10 | 5 | 18 | 2.5 | 2.5 | 1.1 |  | 26 | 38 | 20 | 70
| 12 | 5.5 | 21.5 | 3 | 2.5 | 1.6 |  | 30 | 42 | 22 | 85
| 14 | 6.5 | 25 | 3 | 3 | 1.6 |  | 34 | 48 | 25 | 90
| 16 | 7 | 28.5 | 4 | 3.5 | 1.6 |  | 38 | 55 | 30 | 95
| 18 | 8 | 32.5 | 4 | 4 | 1.6 |  | 42 | 60 | 35 | 110
| 20 | 9 | 36 | 4 | 4 | 2.2 |  | 46 | 65 | 38 | 120
Винты с цилиндрической головкой (ГОСТ 1491–80) | 3 | 2 | 5 | 0.8 | 1 | 0.3 |  | 12 | 16 | 3 | 70
| 4 | 2.8 | 7 | 1 | 1.4 | 0.35 |  | 14 | 18 | 4 | 70
| 5 | 3.5 | 8.5 | 1.2 | 1.7 | 0.5 |  | 16 | 20 | 6 | 70
| 6 | 4 | 10 | 1.6 | 2 | 0.6 |  | 18 | 22 | 7 | 70
| 8 | 5 | 12.5 | 2 | 2.5 | 1.1 |  | 22 | 28 | 12 | 70
| 10 | 6 | 15 | 2.5 | 3 | 1.1 |  | 26 | 32 | 18 | 70
| 12 | 7 | 18 | 3 | 3.5 | 1.6 |  | 30 | 35 | 22 | 85
| 14 | 8 | 21 | 3 | 3.5 | 1.6 |  | 34 | 40 | 25 | 90
| 16 | 9 | 24 | 4 | 4 | 1.6 |  | 38 | 45 | 30 | 95
| 18 | 10 | 27 | 4 | 4.5 | 1.6 |  | 42 | 50 | 32 | 110
| 20 | 11 | 30 | 4 | 4.5 | 2.2 |  | 46 | 55 | 40 | 120
Note on H1: Только для винтов в полукруглой головкой
Note on J1: Если длина винта меньше этой длины, то резьба нарезается на всю её длину